## input
Stepped Shaft Designer
| All lengths in inches, weights in pounds | [5 empty] | Polar | Radius of | Twisting | Maximum
Segment | Length | Inside Dia. | Outside Dia. |  | Volume | Weight | Moment | Gyration | Moment | Horsepower
1 | 2 | 0 | 0.5 |  | 0.7854 | 0.22274 | 0.0061359 | 0.17678 | 0.024544 | 45.5607
2 | 5.3 | 0 | 3 |  | 12.4878 | 3.5415 | 7.9522 | 1.0607 | 5.3014 | 9841.1215
3 | 2.8 | 0.1 | 0.5 |  | 0.87965 | 0.24947 | 0.0061261 | 0.17321 | 0.024504 | 45.4879
4 | 4.5 | 0.1 | 0.75 |  | 2.2973 | 0.65151 | 0.031053 | 0.2628 | 0.082809 | 153.7189
5 |  |  |  |  | 0 | 0 | 0 | 0 | 0
6 |  |  |  |  | 0 | 0 | 0 | 0 | 0
7 |  |  |  |  | 0 | 0 | 0 | 0 | 0
8 |  |  |  |  | 0 | 0 | 0 | 0 | 0
9 |  |  |  |  | 0 | 0 | 0 | 0 | 0
10 |  |  |  |  | 0 | 0 | 0 | 0 | 0
Total: | 14.6 |  |  |  | 16.4502 | 4.6653 |  |  |  | 45.4879
Segments: | 4
Material: | Steel |  | Density: | 0.2836 | lb/in^2 |  | RPM | 3600
|  |  | Ult strength: | 65000 | lb/in^2 |  | Safety
|  |  | Shear mod: | 12000000 | lb/in^2 |  | factor | 2
Material Property Table
|  |  | Ultimate | Shear
Name |  | Density | Strength | Modulus
Cast Iron |  | 0.2619 | 30000 | 6000000
Steel |  | 0.2836 | 65000 | 12000000
Wrought Iron |  | 0.2818 | 55000 | 10000000